## Sheet1
Tg(K) | Tx(K) | Tl(K) | Dmax (mm) | Zr | W | Ca | Y | Nb | S | Si | Zn | MoB | Be | Pr | Sc | Co | Gd | Sm | d | Ti | P | Mg | V | Cr | B | Dy | Er | Ni | Hf | Mo | Nd | Au | Sn | Ho | Mn | Mm | C | In | La | Pd | Ce | Tb | Al | Cu | Tm | Fe | Ag | Ta | Ga | L
413 | 432 | 803 | 2.5 | Ca: 30.8; Mg: 23.1; Cu: 15.4; Ag: 30.8
394 | 426 | 805 | 0.5 | Ca: 30.8; Mg: 30.8; Ag: 38.4
384 | 416 | 854 | 2 | Ca: 30.8; Mg: 23; Cu: 7.7; Ag: 38.5
405 | 436 | 842 | 0.5 | Ca: 15.4; Mg: 38.5; Cu: 7.7; Ag: 38.5
399 | 426 | 765 | 0.7 | Ca: 30.7; Mg: 23.1; Ag: 46.2
398 | 430 | 825 | 2 | Ca: 23; Mg: 23.2; Cu: 7.7; Ag: 46.2
452 | 487 | 809 | 1 | Ca: 30.8; Mg: 11.5; Cu: 7.7; Ag: 50
428 | 488 | 843 | 0.3 | Ca: 30.5; Mg: 7.7; Cu: 7.7; Ag: 53.8
444 | 498 | 812 | 0.8 | Ca: 30.8; Mg: 15.4; Ag: 53.8
451 | 488 | 887 | 0.7 | Ca: 23.1; Mg: 23.1; Ag: 53.8
440 | 485 | 919 | 0.5 | Ca: 15.4; Mg: 23.1; Ag: 61.5
401 | 459 | 644 | 5 | Si: 16.3; Au: 49; Pd: 2.3; Cu: 26.9; Ag: 5.5
348 | 383 | 654 | 0.5 | Si: 20; Au: 55; Cu: 25
430 | 475 | 779 | 5 | Ni: 10; Al: 15; Cu: 10; Fe: 5
395 | 430 | 694 | 0.5 | Ca: 40; Mg: 30; Cu: 30
399 | 428 | 714 | 0.5 | Ca: 45; Mg: 19; Cu: 36
393 | 440 | 676 | 6 | Ca: 47; Zn: 7; Mg: 19; Cu: 27
395 | 434 | 678 | 10 | Ca: 50; Zn: 10; Mg: 15; Cu: 25
395 | 427 | 702 | 2 | Ca: 50; Zn: 15; Mg: 10; Cu: 25
416 | 456 | 762 | 3.5 | Ca: 50; Mg: 22.5; Al: 5; Cu: 22.5
401 | 442 | 690 | 8 | Ca: 50; Mg: 20; Cu: 30
383 | 430 | 723 | 8 | Ca: 50; Zn: 15; Mg: 25; Cu: 10
406 | 439 | 655 | 7 | Ca: 53; Mg: 23; Cu: 24
399 | 426 | 720 | 2 | Ca: 55; Mg: 20; Cu: 25
397 | 422 | 770 | 0.5 | Ca: 55; Mg: 10; Cu: 35
375 | 418 | 751 | 1 | Ca: 55; Zn: 20; Mg: 25
449 | 491 | 822 | 1 | Ca: 55; Zn: 7; Mg: 18; Al: 20
403 | 469 | 773 | 3.5 | Ca: 55; Zn: 15; Mg: 20; Al: 10
389 | 419 | 671 | 0.5 | Ca: 55; Zn: 27; Mg: 18
388 | 426 | 667 | 6 | Ca: 58; Mg: 18; Cu: 24
387 | 412 | 678 | 4 | Ca: 60; Mg: 20; Cu: 20
390 | 416 | 676 | 2 | Ca: 60; Mg: 25; Cu: 15
383 | 421 | 650 | 10 | Ca: 60; Zn: 22.5; Mg: 17.5
397 | 430 | 689 | 2 | Ca: 60; Mg: 15; Al: 10; Cu: 15
380 | 400 | 666 | 0.5 | Ca: 60; Zn: 30; Mg: 10
403 | 474 | 703 | 4 | Ca: 60; Zn: 15; Mg: 15; Al: 10
408 | 442 | 817 | 2 | Ca: 60; Mg: 20; Al: 10; Cu: 10
431 | 485 | 748 | 2.5 | Ca: 60; Zn: 7; Mg: 18; Al: 15
386 | 429 | 748 | 3.5 | Ca: 35; Mg: 25; Cu: 40
512 | 523 | 831 | 2 | Ca: 63; Al: 32; Cu: 5
388 | 420 | 711 | 2 | Ca: 65; Mg: 10; Cu: 25
386 | 405 | 679 | 2 | Ca: 65; Mg: 20; Cu: 15
405 | 429 | 691 | 0.5 | Ca: 65; Mg: 25; Cu: 10
377 | 410 | 630 | 6 | Ca: 65; Zn: 20; Mg: 15
528 | 540 | 873 | 1 | Ca: 66.4; Al: 33.6
371 | 397 | 688 | 0.5 | Ca: 70; Zn: 15; Mg: 15
350 | 395 | 703 | 3 | Ce: 70; Cu: 26; Ga: 4
352 | 399 | 701 | 10 | Ce: 70; Cu: 24; Ga: 6
381 | 419 | 681 | 3 | Ce: 70; Cu: 17; Ga: 13
389 | 417 | 666 | 2 | Ce: 70; Cu: 15; Ga: 15
359 | 419 | 693 | 10 | Ce: 70; Cu: 22; Ga: 8
374 | 441 | 672 | 1 | Ni: 10; Ce: 60; Al: 10; Cu: 20
390 | 468 | 685 | 3 | Ni: 15; Ce: 60; Al: 15; Cu: 10
369 | 415 | 677 | 2 | Nb: 5; Ni: 12.5; Ce: 57; Al: 10; Cu: 15.5
367 | 399 | 657 | 0.5 | Ca: 70; Zn: 20; Mg: 10
416 | 436 | 778 | 9 | Co: 25; La: 19.5; Ce: 45.5; Al: 10
910 | 982 | 1526 | 2 | Co: 43; B: 31.5; Fe: 20; Ta: 5.5
819 | 895 | 1417 | 2 | Co: 50; Cr: 15; B: 6; Mo: 14; C: 15
820 | 860 | 1430 | 3.5 | Nb: 4; Si: 4.8; Co: 67.2; B: 19.2; Fe: 28.8
803 | 843 | 1457 | 2 | Nb: 4; Si: 4.8; Co: 64.8; B: 19.2; Fe: 7.2
677 | 706 | 1138 | 2 | Zr: 30; Ti: 10; Cu: 35; Ag: 25
383 | 412 | 706 | 8 | Ca: 36.4; Mg: 27.2; Cu: 36.4
382 | 400 | 750 | 5 | Ca: 27.2; Mg: 36.4; Cu: 36.4
386 | 429 | 748 | 3.5 | Ca: 35; Mg: 25; Cu: 40
710 | 765 | 1273 | 3 | Zr: 40; Al: 10; Cu: 40; Ag: 10
396 | 432 | 719 | 5 | Ca: 36.4; Mg: 22.7; Cu: 40.9
392 | 414 | 785 | 3 | Ca: 27.3; Mg: 31.8; Cu: 40.9
685 | 720 | 1206 | 2 | Zr: 2.5; Si: 1; Ti: 41.5; Ni: 7.5; Hf: 5; Cu: 42.5
710 | 762 | 1234 | 12 | Zr: 42; Al: 8; Cu: 42; Ag: 8
704 | 748 | 1135 | 5 | Zr: 4; In: 7; Cu: 43; Ag: 7
710 | 797 | 1125 | 8 | Zr: 43; Al: 7; Cu: 43; Ag: 7
702 | 772 | 1166 | 15 | Zr: 40; Al: 8; Cu: 44; Ag: 8
698 | 790 | 1144 | 10 | Zr: 44; Al: 6; Cu: 44; Ag: 6
712 | 799 | 1275 | 2 | Zr: 15; Hf: 30; Cu: 45; Ag: 10
710 | 738 | 1160 | 5 | Zr: 30; Ti: 10; Ni: 5; Cu: 45; Ag: 10
690 | 769 | 1171 | 4 | Zr: 35; Hf: 10; Cu: 45; Ag: 10
708 | 786 | 1177 | 8 | Al: 7; Cu: 45; Ag: 3
688 | 768 | 1151 | 7 | Zr: 45; Al: 3; Cu: 45; Ag: 7
397 | 426 | 735 | 3 | Ca: 36.4; Mg: 18.1; Cu: 45.5
389 | 410 | 843 | 1.3 | Ca: 22.7; Mg: 31.8; Cu: 45.5
665 | 743 | 1118 | 4 | Zr: 37; Y: 10; Al: 7; Cu: 46
693 | 770 | 1143 | 8 | Zr: 45; Y: 2; Al: 7; Cu: 46
696 | 746 | 1201 | 2 | Zr: 54; Cu: 46
665 | 743 | 1118 | 4 | Zr: 37; Y: 10; Al: 7; Cu: 46
689 | 732 | 1119 | 6 | Zr: 35; Ti: 7; Cu: 46.4; Ag: 11.6
710 | 732 | 1265 | 0.5 | Nb: 11; Si: 1; Ti: 33; Ni: 8; Cu: 47
720 | 765 | 1140 | 6 | Zr: 11; Si: 1; Ti: 33; Ni: 6; Sn: 2; Cu: 47
712 | 739 | 1187 | 2 | Zr: 5; Nb: 6; Si: 1; Ti: 33; Ni: 8; Cu: 47
728 | 762 | 1159 | 5 | Zr: 9; Nb: 2; Si: 1; Ti: 33; Ni: 8; Cu: 47
716 | 795 | 1156 | 5 | Zr: 43; Al: 7; Cu: 47; Ag: 3
681 | 743 | 1199 | 3 | Zr: 48; Cu: 48; Ag: 4
778 | 863 | 1249 | 10 | Hf: 42; Al: 9; Cu: 49
392 | 410 | 864 | 1.5 | Ca: 27.3; Mg: 22.7; Cu: 50
694 | 726 | 1130 | 4 | Zr: 30; Ti: 10; Cu: 50; Ag: 10
682 | 734 | 1141 | 7 | Zr: 42; Si: 0; Ti: 7; Sn: 0; Cu: 50
683 | 730 | 1140 | 6 | Zr: 42; Ti: 7; Sn: 1; Cu: 50
740 | 800 | 1256 | 3 | Zr: 42.14; Si: 2; Al: 6.86; Cu: 49
720 | 797 | 1226 | 12 | Zr: 43; Si: 1; Al: 7; Cu: 50
781 | 836 | 1240 | 3 | Hf: 42.5; Al: 7.5; Cu: 50
779 | 833 | 1250 | 3 | Hf: 40; Al: 7.5; Cu: 52.5
733 | 777 | 1187 | 2 | Zr: 42.5; Cu: 52.5; Ga: 5
719 | 759 | 1146 | 6 | Zr: 36; Cu: 54; Ag: 10
402 | 419 | 921 | 0.5 | Ca: 18.2; Mg: 27.3; Cu: 54.5
717 | 750 | 1204 | 2 | Zr: 30; Ti: 10; Ni: 5; Cu: 55
709 | 762 | 1199 | 1 | Zr: 42.5; Cu: 55; Ga: 2.5
712 | 755 | 1156 | 4 | Zr: 36; Cu: 57; Ag: 7
723 | 776 | 1198 | 1.5 | Zr: 40; Cu: 57.5; Ga: 2.5
730 | 790 | 1177 | 4 | Ti: 15; Hf: 25; Cu: 60
745 | 785 | 1190 | 4 | Nb: 6; Ti: 14.1; Hf: 23.5; Cu: 56.4
746 | 792 | 1184 | 4 | Nb: 2; Ti: 14.7; Hf: 24.5; Cu: 58.8
713 | 750 | 1151 | 4 | Zr: 30; Ti: 10; Cu: 60
707 | 757 | 1122 | 5 | Zr: 29.4; Y: 2; Ti: 9.8; Cu: 58.8
740 | 768 | 1191 | 3 | Zr: 33; Ti: 7; Cu: 60
719 | 752 | 1257 | 1 | Si: 5; Co: 25; P: 7.5; B: 7.5; Ni: 25; C: 5; Fe: 25
720 | 759 | 1263 | 1.5 | Si: 5; Co: 25; P: 10; B: 7.5; Ni: 25; C: 2.5; Fe: 25
676 | 714 | 1276 | 1 | Si: 2.5; Co: 25; P: 10; B: 5; Ni: 25; C: 7.5; Fe: 25
817 | 856 | 1359 | 2 | Nb: 4; Si: 4.8; Co: 36; B: 19.2; Fe: 36
675 | 735 | 1255 | 2.5 | Co: 20; P: 10; B: 5; Ni: 15; C: 10; Fe: 40
643 | 698 | 1220 | 1.5 | P: 10; B: 5; Ni: 35; C: 10; Fe: 40
881 | 918 | 1518 | 6 | W: 6; Y: 2; Cr: 20; B: 6; Mo: 10; C: 15; Fe: 41
858 | 920 | 1503 | 8 | W: 4; Y: 2; Cr: 20; B: 6; Mo: 10; C: 15; Fe: 43
856 | 913 | 1500 | 6 | W: 2; Y: 2; Cr: 20; B: 6; Mo: 10; C: 15; Fe: 45
854 | 909 | 1494 | 5 | Y: 2; Cr: 20; B: 6; Mo: 10; C: 15; Fe: 47
844 | 880 | 1446 | 8 | Cr: 15; B: 6; Er: 2; Mo: 14; C: 15; Fe: 48
820 | 870 | 1397 | 5 | Nb: 4; Si: 4.8; Co: 36; B: 19.2; Fe: 36
882 | 927 | 1494 | 2.5 | Y: 6; Co: 16; B: 22; Fe: 56
793 | 832 | 1401 | 8 | Cr: 7; B: 6; Er: 2; Mo: 12; Mn: 5; C: 12; Fe: 56
823 | 868 | 1496 | 2 | Nb: 5; B: 24; Fe: 56.8
793 | 829 | 1416 | 6 | MoB: 111; Cr: 5; B: 6; Er: 2; C: 15; Fe: 58; L: 14514
847 | 927 | 1366 | 2 | Co: 27.072; B: 22.56; Dy: 6; Mo: 3.76; Fe: 40.608
825 | 875 | 1407 | 4 | Nb: 4; Si: 4.8; Co: 28.8; B: 19.2; Fe: 43.2
831 | 874 | 1474 | 3.5 | Nb: 4; Si: 5; Co: 30; Cr: 3; B: 20; Fe: 45
827 | 871 | 1462 | 4 | Nb: 4; Si: 5; Co: 30; Cr: 1; B: 20; Fe: 45
818 | 859 | 1414 | 2 | Nb: 4; Si: 4.75; Co: 28.5; B: 19; Mo: 1; Fe: 42.75
825 | 866 | 1396 | 2 | Zr: 1; Nb: 4; Si: 4.75; Co: 28.5; B: 19; Fe: 42.75
901 | 960 | 1490 | 5 | Zr: 8; Y: 2; Co: 5; Cr: 2; B: 15; Mo: 7; Fe: 61
905 | 916 | 1490 | 5 | Zr: 8; Y: 2; Co: 7; B: 15; Mo: 7; Fe: 61
771 | 830 | 1389 | 3 | B: 6; Er: 2; Mo: 14; C: 15; Fe: 63
745 | 806 | 1322 | 3 | P: 12; Cr: 4; B: 5.5; Mo: 4; C: 5; Fe: 65.5; Ga: 4
897 | 981 | 1497 | 2 | W: 6; Y: 6; B: 22; Fe: 66
920 | 941 | 1483 | 3.5 | Y: 6; B: 22; Mo: 5; Fe: 67
882 | 970 | 1497 | 3 | W: 5; Y: 6; B: 22; Fe: 67
896 | 941 | 1414 | 2 | Y: 6; Co: 4; B: 22; Fe: 68
872 | 907 | 1470 | 1.5 | Y: 6; B: 22; Ni: 4; Fe: 68
959 | 1019 | 1438 | 2 | Nb: 4; Si: 4.8; B: 19.2; Tb: 6.72; Fe: 65.28
874 | 910 | 1503 | 1.5 | Y: 6; B: 22; Ni: 3; Fe: 69
952 | 1012 | 1411 | 3 | Nb: 4; Si: 4.8; B: 19.2; Tb: 5.76; Fe: 66.24
850 | 924 | 1437 | 3.5 | Y: 3; Nb: 4; B: 20; Hf: 3; Fe: 70
907 | 969 | 1508 | 3.5 | Y: 6; B: 22; Mo: 2; Fe: 70
867 | 970 | 1521 | 3 | W: 2; Y: 6; B: 22; Fe: 70
828 | 878 | 1413 | 3.5 | Nb: 4; Si: 4.8; Co: 21.6; B: 19.2; Fe: 50.4
858 | 893 | 1485 | 1.5 | Si: 8.33; B: 16.67; Hf: 4.17; Fe: 70.83
850 | 928 | 1432 | 4 | Y: 2; Nb: 4; B: 20; Hf: 3; Fe: 71
883 | 926 | 1507 | 2 | Y: 6; B: 22; Ni: 1; Fe: 71
819 | 865 | 1494 | 1.5 | Nb: 6; B: 23; Fe: 71
865 | 982 | 1485 | 3.5 | Nb: 4; Gd: 4.8; B: 23.04; Fe: 68.16
863 | 991 | 1474 | 3.5 | Nb: 4; B: 23.04; Tb: 4.8; Fe: 68.16
719 | 757 | 1305 | 1 | Nb: 3; P: 12; B: 2; Mo: 2; C: 10; Fe: 71
869 | 969 | 1397 | 3.5 | Nb: 4; Si: 4.8; B: 19.2; Tb: 3.84; Fe: 68.16
847 | 883 | 1461 | 2.5 | Zr: 3.33; Si: 8.33; B: 16.67; Fe: 71.67
905 | 933 | 1424 | 3 | Y: 4; Nb: 3.84; Si: 3.84; B: 19.2; Fe: 69.12
855 | 903 | 1416 | 2 | Y: 2; Nb: 3.92; Si: 3.92; B: 19.6; Fe: 70.56
898 | 950 | 1413 | 2 | Y: 6; B: 22; Fe: 72
917 | 979 | 1415 | 4 | Y: 5.88; B: 21.56; Fe: 70.56; Ta: 2
880 | 957 | 1406 | 2 | B: 22.32; Dy: 7; Mo: 3.72; Fe: 66.96
853 | 942 | 1401 | 2 | B: 22.8; Dy: 5; Mo: 3.8; Fe: 68.4
710 | 750 | 1296 | 1 | P: 9; Cr: 8; B: 2; C: 9; Fe: 72
841 | 916 | 1446 | 3 | Y: 1; Nb: 4; B: 20; Hf: 3; Fe: 72
852 | 885 | 1458 | 2.5 | Si: 8.33; B: 16.67; Hf: 2.5; Fe: 72.5
744 | 801 | 1283 | 2 | Si: 2; P: 10; B: 4; Mo: 4; C: 4; Fe: 73; Ga: 3
844 | 914 | 1440 | 2.5 | Nb: 4; Si: 4.8; B: 19.2; Tb: 2.88; Fe: 70.08
848 | 873 | 1483 | 2 | Zr: 3.08; Si: 7.69; B: 15.38; Fe: 73.85
840 | 865 | 1492 | 2 | Zr: 2.96; Si: 7.41; B: 14.81; Fe: 74.81
758 | 799 | 1263 | 3 | Si: 3; P: 10; B: 4; Mo: 5; C: 4; Fe: 74
836 | 882 | 1459 | 1 | Nb: 4; Si: 4.8; B: 19.2; Tb: 0.96; Fe: 71.04
839 | 862 | 1496 | 1.5 | Zr: 2.86; Si: 7.14; B: 14.29; Fe: 75.71
812 | 870 | 1425 | 1 | Nb: 2; Si: 9.8; B: 14.7; Fe: 73.5
867 | 919 | 1469 | 0.75 | Zr: 1; Si: 9.9; B: 14.85; Fe: 74.25
707 | 743 | 1286 | 1.5 | P: 9; Cr: 5; B: 2; C: 9; Fe: 75
738 | 798 | 1230 | 2.5 | Si: 2; P: 10; B: 4; Mo: 2; C: 4; Fe: 75; Ga: 3
779 | 795 | 1292 | 1 | Si: 3.3; P: 8.7; B: 5; C: 7; Fe: 76
750 | 793 | 1250 | 3.5 | Si: 3; P: 10; B: 4; Mo: 3; C: 4; Fe: 76
780 | 832 | 1258 | 2.5 | Si: 9; P: 5; B: 10; Fe: 76
742 | 783 | 1264 | 2.5 | Si: 3; P: 10; B: 4; Mo: 2; C: 4; Fe: 77
742 | 780 | 1268 | 1.5 | Si: 3; P: 10; B: 4; Mo: 1; C: 4; Fe: 78
809 | 864 | 1475 | 2 | Nb: 6; Co: 14.2; B: 23; Fe: 56.8
830 | 880 | 1431 | 2.5 | Nb: 4; Si: 4.8; Co: 14.4; B: 19.2; Fe: 57.6
717 | 767 | 1318 | 1 | Si: 2.7; P: 9; C: 12.6; Tm: 0; Fe: 72.9
860 | 945 | 1385 | 2 | Co: 6.768; B: 22.56; Dy: 6; Mo: 3.76; Fe: 60.912
553 | 603 | 955 | 2 | Gd: 55; Ni: 22; Mn: 3; Al: 20
572 | 617 | 952 | 5 | Co: 25; Gd: 60; Al: 15
785 | 874 | 1280 | 10 | Ni: 9.75; Hf: 48; Al: 13; Cu: 29.25
416 | 436 | 778 | 9 | Co: 25; La: 0; Ce: 0; Al: 10
425 | 448 | 789 | 12 | Co: 25; La: 0; Ce: 0; Al: 10
427 | 453 | 776 | 15 | Co: 25; La: 0; Ce: 0; Al: 10
413 | 467 | 718 | 12 | Co: 5; Ni: 5; La: 32; Ce: 32; Al: 16; Cu: 10
403 | 451 | 712 | 10 | Ni: 5; La: 32; Ce: 32; Al: 16; Cu: 15
416 | 471 | 739 | 10 | Ni: 5; La: 32; Ce: 32; Al: 16; Cu: 7
426 | 491 | 881 | 2 | La: 55; Al: 18
425 | 498 | 852 | 3 | La: 55; Al: 17.5; Cu: 20; Ag: 7.5
452 | 503 | 860 | 3 | La: 55; Al: 25; Cu: 15; Ag: 5
467 | 547 | 835 | 5 | Ni: 10; La: 55; Al: 25; Cu: 10
465 | 542 | 822 | 9 | Co: 5; Ni: 5; La: 55; Al: 25; Cu: 10
425 | 499 | 790 | 8 | La: 57; Al: 17
416 | 475 | 750 | 8 | La: 59; Al: 16
401 | 481 | 759 | 5 | La: 60; Al: 15; Cu: 20; Ag: 5
413 | 459 | 729 | 10.5 | La: 61; Al: 15
417 | 446 | 738 | 10 | La: 62; Al: 14
429 | 471 | 698 | 16 | Co: 6; Ni: 6; La: 62; Al: 14; Cu: 9.96; Ag: 2.04
415 | 477 | 708 | 16 | Co: 4; Ni: 4; La: 62; Al: 14; Cu: 13.28; Ag: 2.72
423 | 452 | 744 | 12 | Ni: 12; La: 62; Al: 14; Cu: 12
406 | 458 | 739 | 5 | La: 62; Al: 14; Cu: 17; Ag: 7
405 | 456 | 730 | 5 | La: 62; Al: 14; Cu: 19; Ag: 5
401 | 455 | 722 | 5 | La: 62; Al: 14; Cu: 22; Ag: 2
387 | 421 | 710 | 10 | Mg: 3.2; La: 62; Al: 10.8; Cu: 24
386 | 440 | 719 | 10 | Mg: 4.2; La: 62; Al: 9.8; Cu: 24
390 | 445 | 713 | 6 | La: 62.5; Al: 12.5; Cu: 15; Fe: 5; Ag: 5
391 | 464 | 711 | 7 | La: 62.5; Al: 12.5; Cu: 17.5; Fe: 2.5; Ag: 5
408 | 448 | 709 | 10 | La: 63; Al: 15
380 | 458 | 716 | 5 | La: 65; Al: 10; Cu: 20; Ag: 5
395 | 449 | 731 | 2 | La: 66; Al: 14; Cu: 20
405 | 431 | 724 | 1 | La: 68; Al: 14
404 | 429 | 763 | 0.5 | La: 70; Al: 14
439 | 476 | 869 | 12 | Co: 25; La: 52; Ce: 13; Al: 10
427 | 491 | 778 | 14 | Y: 6.6; Mg: 57; Nd: 5.4; Cu: 31
428 | 502 | 777 | 10 | Y: 9.2; Mg: 57; Nd: 2.3; Cu: 31.5
427 | 490 | 753 | 8 | Gd: 11; Mg: 58.5; Cu: 30.5
424 | 482 | 769 | 4 | Gd: 10; Mg: 59; Cu: 31
453 | 498 | 811 | 1 | Mg: 60; B: 2.89; Ni: 23.6; La: 13.51
456 | 495 | 839 | 4 | Y: 0.75; Mg: 60; Ni: 23.6; La: 15.65
453 | 494 | 828 | 1.5 | Y: 0.5; Si: 0.1; Mg: 60; Ni: 23.6; La: 15.8
457 | 492 | 828 | 1 | Si: 0.5; Mg: 60; Ni: 23.6; La: 15.9
456 | 492 | 829 | 4 | Y: 0.5; Mg: 60; Ni: 23.6; La: 15.9
456 | 491 | 829 | 3.5 | Y: 0.25; Mg: 60; Ni: 23.6; La: 16.15
425 | 485 | 755 | 8 | Gd: 11; Mg: 60.5; Cu: 28.5
420 | 480 | 762 | 4 | d: 10; Mg: 61; Cu: 29
427 | 483 | 748 | 9 | Gd: 11; Mg: 62.5; Cu: 26.5
425 | 469 | 773 | 4 | Gd: 9; Mg: 63.5; Cu: 27.5
427 | 465 | 733 | 6 | Mg: 65; Er: 10; Cu: 15; Ag: 10
420 | 464 | 683 | 9 | Y: 2; Gd: 8; Mg: 65; Cu: 15; Ag: 10
430 | 472 | 748 | 10 | Gd: 10; Mg: 65; Pd: 5; Cu: 15; Ag: 5
422 | 492 | 750 | 3 | Mg: 65; Dy: 10; Cu: 25
413 | 473 | 739 | 7 | Gd: 10; Mg: 65; Cu: 25
417 | 473 | 751 | 1 | Mg: 65; Ho: 10; Cu: 25
413 | 446 | 784 | 1 | Pr: 10; Mg: 65; Cu: 25
440 | 477 | 726 | 11 | Zn: 5; Gd: 10; Mg: 65; Ni: 7.5; Cu: 7.5; Ag: 5
434 | 472 | 718 | 14 | Y: 5; Zn: 5; Gd: 5; Mg: 65; Ni: 7.5; Cu: 7.5; Ag: 5
430 | 459 | 728 | 9 | Y: 10; Zn: 5; Mg: 65; Ni: 7.5; Cu: 7.5; Ag: 5
459 | 501 | 805 | 3.5 | Mg: 65; Ni: 20; Nd: 15
414 | 487 | 733 | 5 | Mg: 65; Tb: 10; Cu: 25
437 | 473 | 747 | 4 | Gd: 10; Mg: 68; Ni: 15; Ag: 7
439 | 475 | 757 | 7 | Gd: 10; Mg: 69; Ni: 15; Ag: 6
474 | 474 | 803 | 0.4 | Mg: 70; Ni: 13; La: 17
467 | 489 | 844 | 1.5 | Mg: 70; Ni: 15; Nd: 15
429 | 437 | 887 | 0.1 | Mg: 77; Ni: 18; Nd: 5
451 | 479 | 796 | 0.5 | Mg: 71; Ni: 18; La: 11
442 | 489 | 780 | 3.5 | Gd: 10; Mg: 73; Ni: 15; Ag: 2
449 | 482 | 799 | 3 | Gd: 10; Mg: 75; Ni: 15
454 | 471 | 878 | 0.6 | Mg: 80; Ni: 10; Nd: 10
763 | 856 | 1364 | 2 | Zr: 20.5; Si: 4.5; Ti: 20; Ni: 42; Al: 8; Cu: 5
780 | 846 | 1363 | 3 | Zr: 22.5; Si: 3.5; Ti: 19; Ni: 42; Al: 8; Cu: 5
748 | 803 | 1366 | 0.5 | Zr: 25; Ti: 20; Ni: 42; Al: 8; Cu: 5
830 | 876 | 1304 | 2 | Zr: 20; Si: 5; Ti: 16; Ni: 59
745 | 795 | 1348 | 3 | Nb: 4; Si: 4.8; B: 19.2; Ni: 43.2; Fe: 28.8
860 | 891 | 1390 | 1.5 | Zr: 15; Nb: 25; Ni: 60
875 | 902 | 1413 | 2 | Zr: 10; Nb: 30; Ni: 60
891 | 924 | 1478 | 1 | Nb: 40; Ni: 60
826 | 896 | 1379 | 2 | Zr: 20; Nb: 10; Ti: 5; Ni: 60; Al: 5
867 | 927 | 1379 | 2 | Zr: 22; Nb: 7; Ni: 61; Al: 4; Ta: 6
750 | 795 | 1356 | 2.5 | Nb: 4; Si: 4.8; B: 19.2; Ni: 50.4; Fe: 21.6
755 | 795 | 1381 | 2 | Nb: 4; Si: 4.8; B: 19.2; Ni: 57.6; Fe: 14.4
426 | 439 | 734 | 0.3 | S: 28; Ni: 36; Pd: 36
429 | 451 | 733 | 0.3 | S: 24; Ni: 38; Pd: 38
590 | 671 | 991 | 25 | P: 20; Ni: 40; Pd: 40
645 | 685 | 1136 | 2 | Si: 16.5; Pd: 73.5; Cu: 10
642 | 686 | 1128 | 2 | Si: 17; Pd: 77; Cu: 6
610 | 683 | 1005 | 5 | Si: 10; P: 5; Pd: 79; Cu: 3; Ag: 3
614 | 684 | 1001 | 4 | Si: 10; P: 5; Pd: 79; Cu: 5; Ag: 1
635 | 675 | 1086 | 0.75 | Si: 16.5; Pd: 79.5; Cu: 4
382 | 402 | 705 | 1.5 | Pr: 68; Al: 7; Cu: 25
367 | 402 | 743 | 1.5 | Pr: 72; Al: 3
695 | 796 | 1187 | 15 | Zr: 42; Hf: 6; Al: 8; Cu: 36; Ag: 8
695 | 779 | 1131 | 25 | Zr: 42; Ni: 6; Al: 8; Cu: 36; Ag: 8
704 | 731 | 1212 | 4 | Zr: 42; Ti: 6; Al: 8; Cu: 36; Ag: 8
706 | 799 | 1213 | 9 | Zr: 44; Al: 8; Cu: 36; Fe: 4; Ag: 8
709 | 759 | 1209 | 9 | Zr: 44; Nb: 4; Al: 8; Cu: 36; Ag: 8
705 | 795 | 1153 | 25 | Zr: 44; Pd: 4; Al: 8; Cu: 36; Ag: 8
693 | 791 | 1176 | 15 | Zr: 44; Al: 8; Cu: 40; Ag: 8
697 | 813 | 1129 | 35 | Zr: 46; Be: 10; Al: 8; Cu: 27.64; Ag: 8.36
705 | 806 | 1169 | 10 | Zr: 46; Al: 8; Cu: 36; Fe: 2; Ag: 8
707 | 765 | 1150 | 10 | Zr: 46; Nb: 2; Al: 8; Cu: 36; Ag: 8
699 | 794 | 1140 | 30 | Zr: 46; Pd: 2; Al: 8; Cu: 36; Ag: 8
692 | 795 | 1145 | 20 | Zr: 46; Al: 8; Cu: 38; Ag: 8
656 | 724 | 1072 | 8 | Zr: 48; Nb: 8; Be: 18; Ni: 12; Cu: 14
699 | 794 | 1140 | 30 | Zr: 48; Pd: 2; Al: 8; Cu: 34; Ag: 8
690 | 791 | 1143 | 25 | Zr: 48; Al: 8; Cu: 36; Ag: 8
698 | 765 | 1125 | 10 | Zr: 48; Al: 7; Cu: 37; Ag: 8
699 | 769 | 1121 | 10 | Zr: 48; Al: 7; Cu: 40; Ag: 5
700 | 761 | 1152 | 12 | Zr: 48; Al: 7; Cu: 43; Ag: 2
698 | 758 | 1208 | 5 | Zr: 48; Al: 7; Cu: 45
416 | 471 | 922 | 3 | Zr: 48; Cr: 0.5; Al: 4; Cu: 47.5
415 | 470 | 920 | 3 | Zr: 48; Ni: 0.5; Al: 4; Cu: 47.5
417 | 471 | 922 | 3 | Zr: 48; Co: 0.3; Al: 4; Cu: 47.7
631 | 669 | 1087 | 3 | Zr: 49; Ti: 17; Ni: 20; Cu: 14
665 | 736 | 1146 | 16 | Zr: 48.5; Y: 3; Ti: 1.94; Al: 9.7; Cu: 36.86
681 | 741 | 1145 | 18 | Zr: 49.5; Y: 1; Ti: 1.98; Al: 9.9; Cu: 37.62
680 | 780 | 1148 | 15 | Zr: 50; Al: 8; Cu: 34; Ag: 8
687 | 746 | 1154 | 5 | Zr: 50; Ti: 2; Al: 10; Cu: 38
669 | 727 | 1171 | 4 | Zr: 50; Cu: 43; Ag: 7
668 | 719 | 1192 | 2 | Zr: 50; Cu: 48; Ag: 2
775 | 828 | 1258 | 2 | Zr: 51; Co: 33; Al: 16
668 | 766 | 1069 | 5 | Zr: 53; Y: 4; Ni: 10; Al: 14; Cu: 19
714 | 787 | 1112 | 5 | Zr: 54; Y: 2; Ni: 10; Al: 15; Cu: 19
696 | 746 | 1201 | 2 | Zr: 54; Cu: 46
753 | 806 | 1222 | 14 | Zr: 51.15; Co: 18.6; Al: 18.6; Cu: 4.65; Ag: 7
740 | 805 | 1246 | 16 | Zr: 53.35; Co: 19.4; Al: 19.4; Cu: 4.85; Ag: 3
761 | 840 | 1245 | 2.5 | Zr: 55; Co: 25; Al: 20
690 | 757 | 1158 | 5.2 | Zr: 55; Ni: 5; Al: 10; Cu: 30
753 | 802 | 1245 | 2 | Zr: 56; Co: 22; Al: 16; Cu: 6
743 | 792 | 1258 | 7 | Zr: 56; Co: 28; Al: 16
686 | 758 | 1270 | 12 | Zr: 60; Ni: 0; Al: 15; Cu: 25
687 | 770 | 1263 | 12 | Zr: 60; Ni: 5; Al: 15; Cu: 20
687 | 782 | 1235 | 15 | Zr: 60; Ni: 10; Al: 15; Cu: 15
677 | 720 | 1145 | 10 | Zr: 57; Ti: 5; Ni: 8; Al: 10; Cu: 20
670 | 738 | 1155 | 5.5 | Zr: 61.5; Ni: 14.15; Al: 10.7; Cu: 13.65
663 | 747 | 1189 | 5 | Zr: 58.9; Al: 9.5; Cu: 21.85; Fe: 4.75; Ag: 5
656 | 753 | 1175 | 4 | Zr: 61.38; Al: 9.9; Cu: 22.77; Fe: 4.95; Ag: 1
672 | 744 | 1172 | 7.5 | Zr: 62.5; Ni: 17.45; Al: 12.1; Cu: 7.95
658 | 730 | 1166 | 6 | Zr: 63.5; Ni: 15.1; Al: 10.7; Cu: 10.7
647 | 710 | 1165 | 4 | Zr: 65; Al: 8.7; Cu: 14.4
630 | 733 | 1211 | 3 | Zr: 65.5; Ni: 6.5; Al: 5.6; Cu: 22.4
625 | 707 | 1171 | 10 | Zr: 70; Ni: 8.5; Al: 8; Cu: 13.5
630 | 689 | 1200 | 1.5 | Zr: 70; Ni: 3; Al: 8; Cu: 19
640 | 710 | 1220 | 1.5 | Zr: 70; Ni: 19; Al: 8; Cu: 3
898.4 | 948.6 | 1412.6 | 2 | Y: 6; B: 22; Fe: 72
636 | 690 | 1078 | 1.5 | Y: 56; Co: 20; Al: 24
645 | 760 | 1034 | 25 | Y: 36; Sc: 20; Co: 20; Al: 24
914.5 | 973.7 | 1416 | 3 | Y: 0; Ti: 2; B: 0; Fe: 0
348 | 383 | 654 | 0.5 | Si: 20; Au: 55; Cu: 25
395 | 420 | 664 | 1 | Si: 20; Au: 46; Cu: 29; Ag: 5
686 | 759 | 1283 | 1 | Ti: 50; Ni: 30; Sn: 3; Cu: 32
688 | 733 | 1207 | 2 | Be: 7; Ti: 50; Ni: 15; Sn: 3; Cu: 25
680 | 741 | 1142 | 5 | Zr: 5; Be: 7; Ti: 45; Ni: 15; Sn: 3; Cu: 25
621 | 668 | 1009 | 8 | Zr: 25; Be: 18; Ti: 40; Ni: 8; Cu: 9
649 | 699 | 1167 | 3 | Zr: 9.59; Ti: 43.15; Ni: 9.06; Sn: 1.96; Cu: 36.24
650 | 692 | 1167 | 2 | Zr: 9.8; Ti: 44.1; Ni: 7.06; Sn: 2; Cu: 37.04
641 | 680 | 1167 | 1 | Zr: 0; Ti: 0; Ni: 0; Cu: 0
684 | 729 | 1195 | 3 | Zr: 7.6; Hf: 8.4; Cu: 46.72
683 | 726 | 1185 | 4 | Zr: 7.6; Ni: 8.8; Cu: 43.8
687 | 747 | 1279 | 3 | Zr: 10; Ti: 40; Pd: 20; Cu: 30
407 | 427 | 809 | 2 | Ca: 30.8; Mg: 30.8; Cu: 7.7; Ag: 30.8
391 | 425 | 796 | 1.1 | Ca: 23.2; Mg: 38.4; Ag: 38.4
387 | 420 | 833 | 3 | Ca: 23.1; Mg: 30.8; Cu: 7.7; Ag: 38.5
414 | 445 | 805 | 0.8 | Ca: 30.5; Mg: 15.4; Cu: 7.7; Ag: 46.2
407 | 439 | 809 | 0.3 | Ca: 38.4; Mg: 15.3; Ag: 46.2
393 | 427 | 880 | 0.5 | Ca: 23.1; Mg: 30.7; Ag: 46.2
426 | 466 | 797 | 1.2 | Ca: 30.8; Mg: 19.2; Cu: 7.7; Ag: 50
433 | 463 | 831 | 0.5 | Ca: 23.1; Mg: 15.4; Cu: 7.7; Ag: 53.8
407 | 463 | 877 | 0.5 | Ca: 15.4; Mg: 23.1; Cu: 7.7; Ag: 53.8
486 | 526 | 920 | 0.7 | Ca: 23.1; Mg: 15.4
395 | 420 | 664 | 1 | Si: 20; Au: 46; Cu: 29; Ag: 5
393 | 427 | 651 | 2 | Cu: 29.2
399 | 436 | 680 | 4 | Ca: 40; Mg: 25; Cu: 35
445 | 469 | 744 | 6 | Co: 5; Ni: 8; Nd: 61; Al: 11; Cu: 15
400 | 438 | 678 | 6 | Ca: 45; Mg: 25; Cu: 30
401 | 436 | 717 | 1 | Ca: 45; Mg: 30; Cu: 25
399 | 440 | 673 | 6 | Ca: 47.5; Cu: 30
399 | 441 | 654 | 10 | Ca: 50; Zn: 5; Mg: 20; Cu: 25
400 | 442 | 663 | 10 | Ca: 50; Mg: 22.5; Cu: 27.5
411 | 441 | 731 | 1 | Ca: 50; Mg: 20; Al: 10; Cu: 20
400 | 439 | 655 | 9 | Ca: 50; Mg: 25; Cu: 25
402 | 439 | 731 | 2 | Ca: 50; Mg: 30; Cu: 20
379 | 430 | 717 | 1 | Ca: 55; Zn: 11; Mg: 11; Cu: 23
397 | 437 | 706 | 3 | Ca: 55; Mg: 15; Cu: 30
398 | 428 | 668 | 8 | Ca: 55; Mg: 25; Cu: 30
383 | 428 | 702 | 2 | Ca: 55; Zn: 25; Mg: 20
421 | 477 | 806 | 2 | Ca: 55; Zn: 10; Mg: 20; Al: 15
448 | 484 | 745 | 1.5 | Ca: 55; Zn: 6; Mg: 20; Al: 19
387 | 419 | 696 | 0.5 | Ca: 55; Zn: 30; Mg: 15
483 | 531 | 868 | 2 | Ca: 60; Al: 30; Ag: 10
378 | 415 | 660 | 4 | Ca: 60; Zn: 20; Mg: 20
377 | 409 | 744 | 1 | Ca: 60; Zn: 15; Mg: 25
379 | 427 | 650 | 6 | Ca: 60; Zn: 25; Mg: 15
396 | 428 | 678 | 1 | Ca: 60; Mg: 15; Cu: 25
375 | 412 | 640 | 10 | Ca: 62.5; Zn: 20; Mg: 17.5
403 | 449 | 746 | 6 | Ca: 60; Zn: 10; Mg: 20; Al: 10
401 | 450 | 755 | 2 | Ca: 60; Mg: 9; Al: 11; Cu: 20
396 | 428 | 687 | 1 | Ca: 60; Mg: 15; Cu: 25
394 | 426 | 701 | 1 | Ca: 60; Mg: 13; Cu: 27
383 | 409 | 682 | 4 | Ca: 65; Mg: 15; Cu: 20
403 | 424 | 757 | 0.5 | Ca: 65; Mg: 5; Cu: 30
380 | 405 | 668 | 5 | Ca: 65; Zn: 15; Mg: 20
387 | 405 | 759 | 0.5 | Ca: 65; Zn: 10; Mg: 25
377 | 412 | 659 | 2 | Ca: 65; Zn: 25; Mg: 10
385 | 407 | 713 | 1 | Ca: 70; Mg: 10; Cu: 20
356 | 385 | 702 | 0.5 | Ca: 70; Mg: 20; Cu: 10
367 | 425 | 685 | 10 | Ce: 70; Cu: 20; Ga: 10
375 | 422 | 648 | 8 | Ce: 70; Cu: 19; Ga: 11
341 | 408 | 722 | 2 | Ce: 70; Al: 10; Cu: 20
386 | 418 | 681 | 8 | Ce: 70; Cu: 18; Ga: 12
359 | 377 | 714 | 3 | Ni: 10; Ce: 70; Al: 10; Cu: 10
359 | 384 | 702 | 5 | Nb: 5; Ni: 10; Ce: 65; Al: 10; Cu: 10
371 | 402 | 709 | 3 | Ni: 12.5; Ce: 65; Al: 12.5; Cu: 10
425 | 448 | 789 | 12 | Co: 25; La: 26; Ce: 39; Al: 10
811 | 856 | 1379 | 1.5 | Zr: 3; Si: 1.5; Co: 40; Ti: 3; B: 24; Mo: 1.5; Fe: 27
848 | 933 | 1394 | 10 | Co: 48; Cr: 15; B: 6; Er: 2; Mo: 14; C: 15
823 | 865 | 1418 | 4 | Nb: 4; Si: 4.8; Co: 43.2; B: 19.2; Fe: 28.8
813 | 853 | 1445 | 2.5 | Nb: 4; Si: 4.8; Co: 57.6; B: 19.2; Fe: 14.4
391 | 406 | 731 | 3 | Ca: 33.3; Mg: 33.3; Cu: 33.3
670 | 771 | 1146 | 25 | Zr: 36; Al: 8; Cu: 36; Ag: 8
388 | 400 | 742 | 8 | Ca: 31.8; Mg: 31.8; Cu: 36.4
690 | 784 | 1148 | 20 | Zr: 38; Al: 8; Cu: 38; Ag: 8
677 | 708 | 1125 | 3 | Zr: 30; Ti: 10; Cu: 40; Ag: 20
391 | 430 | 745 | 4 | Ca: 31.8; Mg: 27.3; Cu: 40.9
393 | 431 | 717 | 3 | Ca: 40.9; Mg: 18.2; Cu: 40.9
394 | 414 | 821 | 1.5 | Ca: 22.7; Mg: 36.4; Cu: 40.9
685 | 757 | 1232 | 2 | Zr: 42; Cu: 42; Ag: 16
656 | 707 | 1095 | 7 | Zr: 40; Ti: 10; Cu: 43; Ag: 7
670 | 714 | 1118 | 5 | Zr: 43; Ti: 7; Cu: 43; Ag: 7
710 | 813 | 1126 | 12 | Zr: 43; Be: 7; Al: 7; Cu: 43
684 | 764 | 1156 | 4 | Zr: 44; Cu: 44; Ag: 12
387 | 430 | 798 | 2.5 | Ca: 30; Mg: 25; Cu: 45
698 | 783 | 1218 | 3 | Zr: 25; Hf: 20; Cu: 45; Ag: 10
687 | 717 | 1121 | 5 | Zr: 30; Ti: 10; Cu: 45; Ag: 15
683 | 756 | 1159 | 6 | Zr: 45; Cu: 45; Ag: 10
697 | 783 | 1147 | 9 | Zr: 45; Al: 5; Cu: 45; Ag: 5
388 | 427 | 793 | 3 | Ca: 31.8; Mg: 22.7; Cu: 45.5
395 | 410 | 831 | 1.5 | Ca: 27.2; Mg: 27.3; Cu: 45.5
391 | 420 | 851 | 2 | Ca: 18.1; Mg: 36.4; Cu: 45.5
672 | 772 | 1113 | 10 | Zr: 42; Y: 5; Al: 7; Cu: 46
677 | 745 | 1167 | 4 | Zr: 46; Cu: 46; Ag: 8
705 | 781 | 1163 | 3 | Zr: 47; Al: 7; Cu: 46
763 | 854 | 1250 | 2 | Hf: 45; Al: 5; Cu: 50
727 | 754 | 1251 | 1 | Zr: 30; Ti: 10; Ni: 13; Cu: 47
720 | 757 | 1157 | 4 | Zr: 11; Si: 1; Ti: 33; Ni: 8; Cu: 47
708 | 731 | 1228 | 1 | Zr: 3; Nb: 8; Si: 1; Ti: 33; Ni: 8; Cu: 47
713 | 736 | 1172 | 5 | Zr: 7; Nb: 4; Si: 1; Ti: 33; Ni: 8; Cu: 47
698 | 727 | 1169 | 4.5 | Zr: 11; Ti: 34; Ni: 8; Cu: 47
715 | 798 | 1139 | 6 | Zr: 43; Be: 3; Al: 7; Cu: 47
410 | 470 | 918 | 2 | Zr: 48; Al: 4; Cu: 48
691 | 737 | 1130 | 8 | Zr: 36; Ti: 5; Cu: 49; Ag: 10
392 | 421 | 828 | 2 | Ca: 31.8; Mg: 18.2; Cu: 50
677 | 717 | 1152 | 5 | Zr: 42.5; Ti: 7.5; Cu: 50
683 | 731 | 1141 | 6 | Zr: 41.58; Si: 1; Ti: 6.93; Cu: 49.5
713 | 781 | 1205 | 10 | Zr: 43; Al: 7; Cu: 50
737 | 798 | 1243 | 4 | Zr: 42.14; Si: 1; Al: 6.86; Cu: 49
719 | 791 | 1214 | 10 | Zr: 42.57; Si: 0; Al: 6.93; Cu: 49.5
702 | 772 | 1166 | 15 | Zr: 44; Al: 8; Cu: 40; Ag: 8
744 | 777 | 1218 | 1.5 | Zr: 40; Cu: 52.5; Ga: 7.5
709 | 738 | 1135 | 6 | Zr: 33; Ti: 7; Cu: 54; Ag: 6
401 | 423 | 884 | 1 | Ca: 27.3; Mg: 18.2; Cu: 54.5
704 | 733 | 1149 | 3 | Zr: 30; Ti: 10; Cu: 55; Ag: 5
736 | 779 | 1193 | 2 | Zr: 40; Cu: 55; Ga: 5
745 | 785 | 1241 | 1 | Zr: 37.5; Cu: 57.5; Ga: 5
740 | 767 | 1211 | 4 | Ti: 20; Hf: 20; Cu: 60
744 | 777 | 1218 | 1.5 | Zr: 40; Cu: 42.5; Ga: 7.5
745 | 783 | 1198 | 2.5 | Nb: 8; Ti: 13.8; Hf: 23; Cu: 55.2
747 | 789 | 1188 | 4 | Nb: 4; Ti: 14.4; Hf: 24; Cu: 57.6
732 | 755 | 1229 | 3 | Ti: 22.5; Hf: 17.5; Cu: 60
720 | 762 | 1130 | 5 | Zr: 27; Be: 10; Ti: 9; Cu: 54
730 | 776 | 1155 | 5 | Zr: 29.7; Ti: 9.9; Sn: 1; Cu: 59.4
787 | 833 | 1230 | 2 | Zr: 36; Cu: 64
725 | 758 | 1264 | 1 | Si: 7.5; Co: 25; P: 10; B: 5; Ni: 25; C: 2.5; Fe: 25
705 | 745 | 1233 | 2 | Si: 5; Co: 25; P: 10; B: 5; Ni: 25; C: 5; Fe: 25
707 | 746 | 1227 | 2 | Si: 5; Co: 25; P: 12.5; B: 5; Ni: 25; C: 2.5; Fe: 25
838 | 888 | 1466 | 10 | Y: 2; Co: 9; Cr: 15; B: 6; Mo: 14; C: 15; Fe: 39
704 | 760 | 1267 | 2 | Co: 35; P: 10; B: 5; C: 10; Fe: 40
838 | 875 | 1436 | 16 | Y: 2; Co: 7; Cr: 15; B: 6; Mo: 14; C: 15; Fe: 41
835 | 872 | 1442 | 9 | Y: 2; Co: 5; Cr: 15; B: 6; Mo: 14; C: 15; Fe: 43
834 | 880 | 1446 | 8 | Y: 2; Co: 3; Cr: 15; B: 6; Mo: 14; C: 15; Fe: 45
734 | 775 | 1233 | 3 | Si: 3; Co: 30; P: 9; B: 4; Mo: 4; C: 4; Fe: 46
839 | 886 | 1464 | 7 | Y: 2; Cr: 15; B: 6; Mo: 14; C: 15; Fe: 48
831 | 912 | 1365 | 2 | Co: 33.84; B: 22.56; Dy: 6; Mo: 3.76; Fe: 33.84
821 | 868 | 1477 | 2 | Nb: 6; Co: 14.2; B: 24; Fe: 55.8
736 | 778 | 1220 | 5 | Si: 0; Co: 20; P: 0; B: 0; Mo: 4; C: 0; Fe: 56
821 | 879 | 1510 | 2.5 | Nb: 5.5; Co: 13.45; B: 25; Fe: 56.05
880 | 925 | 1485 | 2.5 | Y: 6; Co: 14; B: 22; Fe: 58
881 | 924 | 1498 | 2.5 | Y: 6; Co: 12; B: 22; Fe: 60
833 | 894 | 1452 | 1.5 | Nb: 4; Si: 4.7; Co: 28.2; Gd: 2; B: 18.8; Fe: 42.3
833 | 874 | 1481 | 3 | Nb: 4; Si: 5; Co: 30; Cr: 4; B: 20; Fe: 45
830 | 873 | 1469 | 4 | Nb: 4; Si: 5; Co: 30; Cr: 2; B: 20; Fe: 45
833 | 891 | 1432 | 1.5 | Y: 2; Nb: 4; Si: 4.7; Co: 28.2; B: 18.8; Fe: 42.3
826 | 882 | 1410 | 1.5 | Y: 1; Nb: 4; Si: 4.75; Co: 28.5; B: 19; Fe: 42.75
821 | 860 | 1421 | 1.5 | Nb: 4; Si: 4.8; Co: 28.8; B: 19.2; Fe: 43.2
900 | 956 | 1495 | 5 | Zr: 8; Y: 2; Co: 6; B: 15; Mo: 7; Al: 1; Fe: 61
885 | 932 | 1503 | 2.5 | Y: 6; Co: 10; B: 22; Fe: 62
884 | 927 | 1505 | 2.5 | Y: 6; Co: 8; B: 22; Fe: 64
887 | 925 | 1509 | 2 | Y: 6; Co: 6; B: 22; Fe: 66
744 | 788 | 1221 | 6 | Si: 3; Co: 10; P: 9; B: 4; Mo: 4; C: 4; Fe: 66
866 | 891 | 1469 | 1 | Y: 6; B: 22; Ni: 5; Fe: 67
795 | 835 | 1316 | 4 | Si: 2.5; P: 8.8; Cr: 2.2; B: 6.7; Mo: 2.5; C: 6.9; Al: 2.1; Fe: 68.3
915 | 944 | 1488 | 6.5 | Y: 6; B: 22; Mo: 4; Fe: 68
874 | 971 | 1504 | 4 | W: 4; Y: 6; B: 22; Fe: 68
908 | 958 | 1488 | 6 | Y: 6; B: 22; Mo: 3; Fe: 69
868 | 973 | 1505 | 4 | W: 3; Y: 6; B: 22; Fe: 69
861 | 901 | 1543 | 1 | Si: 8.33; B: 16.67; Hf: 5; Fe: 70
898 | 944 | 1420 | 2 | Y: 6; Co: 2; B: 22; Fe: 70
880 | 925 | 1509 | 2 | Y: 6; B: 22; Ni: 2; Fe: 70
845 | 929 | 1367 | 2 | Co: 20.304; B: 22.56; Dy: 6; Mo: 3.76; Fe: 47.376
935 | 995 | 1396 | 3.5 | Nb: 4; Si: 4.8; B: 19.2; Tb: 4.8; Fe: 67.2
724 | 766 | 1305 | 1 | Nb: 2; P: 12; B: 2; Mo: 3; C: 10; Fe: 71
902 | 960 | 1517 | 2.5 | Y: 6; B: 22; Mo: 1; Fe: 71
845 | 956 | 1423 | 3 | W: 1; Y: 6; B: 22; Fe: 71
868 | 964 | 1463 | 5.5 | Nb: 4; B: 23.04; Er: 4.8; Fe: 68.16
866 | 967 | 1467 | 5 | Nb: 4; B: 23.04; Ho: 4.8; Fe: 68.16
868 | 936 | 1396 | 6.5 | Nb: 4; B: 23.04; Tm: 4.8; Fe: 68.16
729 | 777 | 1296 | 2 | Nb: 1; P: 12; B: 2; Mo: 4; C: 10; Fe: 71
854 | 887 | 1467 | 2 | Si: 8.33; B: 16.67; Hf: 3.33; Fe: 71.67
782 | 801 | 1290 | 2 | Si: 3.3; P: 8.7; B: 5; C: 7; Fe: 72; Ga: 4
859 | 915 | 1416 | 4 | Y: 3; Nb: 3.88; Si: 3.88; B: 19.4; Fe: 69.84
855 | 881 | 1419 | 2 | Y: 1; Nb: 3.96; Si: 3.96; B: 19.8; Fe: 71.28
918 | 980 | 1412 | 4 | Y: 5.88; Nb: 2; B: 21.56; Fe: 70.56
915 | 974 | 1416 | 3 | Y: 5.88; Ti: 2; B: 21.56; Fe: 70.56
854 | 945 | 1400 | 3 | B: 22.56; Dy: 6; Mo: 3.76; Fe: 67.68
848 | 923 | 1396 | 2 | B: 23.04; Dy: 4; Mo: 3.84; Fe: 69.12
842 | 880 | 1420 | 2 | Nb: 4; Si: 4; B: 20; Fe: 72
860 | 940 | 1422 | 3 | Nb: 4; Si: 4.8; B: 1.92; Tb: 2.88; Fe: 69.12
850 | 883 | 1472 | 2 | Zr: 3.2; Si: 8; B: 16; Fe: 72.8
836 | 899 | 1448 | 2 | Nb: 4; B: 20; Hf: 3; Fe: 73
840 | 872 | 1486 | 1 | Si: 8.33; B: 16.67; Hf: 1.67; Fe: 73.33
784 | 800 | 1283 | 3 | Si: 3.3; P: 8.7; B: 5; C: 7; Fe: 74; Ga: 2
740 | 790 | 1276 | 1.5 | Si: 2; P: 10; B: 4; Mo: 4; C: 4; Fe: 74; Ga: 2
831 | 879 | 1391 | 2 | Y: 3; Nb: 6; B: 17; Fe: 74
781 | 794 | 1282 | 3 | Si: 3.3; P: 8.7; B: 5; C: 7; Fe: 75; Ga: 1
835 | 885 | 1369 | 1.5 | Nb: 4; Si: 9.6; B: 14.4; Fe: 72
815 | 858 | 1455 | 0.5 | Nb: 1; Si: 9.9; B: 14.85; Fe: 74.25
835 | 880 | 1475 | 1.5 | Nb: 4; Si: 4.8; B: 1.92; Fe: 72
733 | 766 | 1300 | 2 | P: 9; Cr: 5; B: 4; C: 7; Fe: 75
752 | 799 | 1227 | 4 | Si: 3; P: 10; B: 4; Mo: 4; C: 4; Fe: 75
736 | 788 | 1247 | 2 | Si: 2; P: 10; B: 4; Mo: 2; C: 4; Fe: 76; Ga: 2
744 | 788 | 1245 | 4 | Si: 3; P: 9; B: 4; Mo: 4; C: 4; Fe: 76
830 | 852 | 1505 | 1 | Zr: 2.76; Si: 6.9; B: 13.79; Fe: 76.55
703 | 736 | 1275 | 1.8 | P: 9; Cr: 2; B: 2; C: 9; Fe: 78
740 | 774 | 1263 | 1 | Si: 3; P: 10; B: 4; C: 4; Fe: 79
852 | 944 | 1370 | 3 | Co: 13.536; B: 22.56; Dy: 6; Mo: 3.76; Fe: 54.144
700 | 733 | 1270 | 1.8 | P: 9; B: 2; C: 9; Fe: 80
687 | 752 | 1284 | 1 | Si: 2.76; P: 7; C: 12.88; Tm: 0; Fe: 74.52
832 | 877 | 1460 | 2 | Nb: 4; Si: 4.8; Co: 7.2; B: 19.2; Fe: 64.8
603 | 648 | 1006 | 4 | Gd: 60; Ni: 15; Al: 25
790 | 875 | 1278 | 10 | Ni: 9.75; Hf: 47; Al: 14; Cu: 29.25
777 | 872 | 1344 | 8 | Ni: 9.25; Hf: 51; Al: 12; Cu: 27.75
437 | 467 | 835 | 20 | Co: 25; La: 0; Ce: 0; Al: 10
437 | 472 | 850 | 25 | Co: 25; La: 0; Ce: 0; Al: 10
439 | 476 | 869 | 12 | Co: 25; La: 0; Ce: 0; Al: 10
406 | 455 | 709 | 10 | Co: 3; Ni: 5; La: 32; Ce: 32; Al: 16; Cu: 12
424 | 472 | 767 | 10 | Co: 10; Ni: 5; La: 32; Ce: 32; Al: 16; Cu: 5
427 | 453 | 776 | 15 | Co: 25; La: 32.5; Ce: 32.5; Al: 10
416 | 483 | 787 | 2 | La: 55; Al: 15; Cu: 20; Ag: 10
429 | 503 | 823 | 4 | La: 55; Al: 20; Cu: 20; Ag: 5
456 | 495 | 896 | 3 | La: 55; Al: 25; Cu: 20
491 | 555 | 941 | 3 | Ni: 20; La: 55; Al: 25
433 | 492 | 823 | 2 | La: 56; Al: 17
421 | 489 | 774 | 5 | La: 58; Al: 17
437 | 467 | 835 | 20 | Co: 25; La: 39; Ce: 26; Al: 10
414 | 465 | 734 | 8 | La: 60; Al: 16
410 | 453 | 712 | 11 | La: 62; Al: 15
423 | 452 | 744 | 12 | Ni: 12; La: 62; Al: 14; Cu: 12
418 | 491 | 703 | 20 | Co: 5; Ni: 5; La: 62; Al: 14; Cu: 11.62; Ag: 2.38
412 | 472 | 713 | 16 | Co: 2; Ni: 2; La: 62; Al: 14; Cu: 16.6; Ag: 3.4
407 | 458 | 744 | 5 | La: 62; Al: 14; Cu: 16; Ag: 8
406 | 457 | 736 | 5 | La: 62; Al: 14; Cu: 18; Ag: 6
404 | 456 | 729 | 8 | La: 62; Al: 14; Cu: 20; Ag: 4
386 | 431 | 712 | 10 | Mg: 3.5; La: 62; Al: 10.5; Cu: 24
401 | 449 | 734 | 5 | La: 62; Al: 14; Cu: 24
397 | 474 | 700 | 9 | Co: 5; La: 62.5; Al: 12.5; Cu: 15; Ag: 5
393 | 473 | 712 | 8 | Co: 2.5; La: 62.5; Al: 12.5; Cu: 17.5; Ag: 5
389 | 472 | 721 | 6 | La: 62.5; Al: 12.5; Cu: 20; Ag: 5
406 | 442 | 706 | 5 | La: 64; Al: 14
405 | 431 | 674 | 1.5 | La: 66; Al: 14
400 | 426 | 743 | 1 | La: 68; Al: 13
437 | 472 | 850 | 25 | Co: 25; La: 45.5; Ce: 19.5; Al: 10
397 | 418 | 759 | 0.5 | La: 70; Al: 12
453 | 510 | 841 | 1 | Mg: 50; Ni: 30; La: 20
426 | 501 | 778 | 12 | Y: 8; Mg: 57; Nd: 3.5; Cu: 31.5
454 | 499 | 831 | 2 | Mg: 57; Ni: 26; La: 17
422 | 496 | 762 | 9 | Y: 11; Mg: 58.5; Cu: 30.5
458 | 485 | 851 | 0.2 | Mg: 60; Ni: 20; La: 20
454 | 491 | 827 | 3 | Y: 1; Mg: 60; Ni: 23.6; La: 15.4
457 | 490 | 824 | 1 | Y: 0.5; Si: 0.5; Mg: 60; Ni: 23.6; La: 15.75
454 | 493 | 824 | 2 | Mg: 60; B: 0.5; Ni: 23.6; La: 15.9
456 | 492 | 824 | 2 | Y: 0.25; Si: 0.25; Mg: 60; Ni: 23.6; La: 15.9
453 | 492 | 826 | 1 | Si: 0.25; Mg: 60; Ni: 23.6; La: 16.15
450 | 490 | 819 | 2.5 | Mg: 60; Ni: 23.6; La: 16.4
422 | 483 | 737 | 12 | Gd: 11; Mg: 61; Cu: 28
433 | 472 | 785 | 4 | Gd: 9; Mg: 61.5; Cu: 29.5
418 | 481 | 755 | 4 | Gd: 10; Mg: 63; Cu: 27
413 | 472 | 739 | 6 | Gd: 11; Mg: 64.5; Cu: 24.5
416 | 459 | 686 | 7.5 | Gd: 10; Mg: 65; Cu: 15; Ag: 10
424 | 467 | 682 | 8 | Y: 4; Gd: 6; Mg: 65; Cu: 15; Ag: 10
420 | 481 | 786 | 5 | Gd: 10; Mg: 65; Ni: 5; Cu: 20
422 | 480 | 766 | 3 | Mg: 65; Er: 10; Cu: 25
413 | 486 | 755 | 5 | Y: 5; Gd: 5; Mg: 65; Cu: 25
423 | 456 | 744 | 1 | Mg: 65; Nd: 10; Cu: 25
425 | 479 | 771 | 7 | Y: 10; Mg: 65; Cu: 25
433 | 473 | 735 | 9.5 | Y: 7.5; Zn: 5; Gd: 2.5; Mg: 65; Ni: 7.5; Cu: 7.5; Ag: 5
438 | 474 | 719 | 13 | Y: 2.5; Zn: 5; Gd: 7.5; Mg: 65; Ni: 7.5; Cu: 7.5; Ag: 5
451 | 480 | 812 | 0.5 | Mg: 65; Ni: 20; La: 15
411 | 457 | 741 | 6 | Gd: 9; Mg: 65.5; Cu: 25.4
418 | 470 | 723 | 5 | Sm: 10; Mg: 65; Cu: 25
455 | 481 | 800 | 1 | Mg: 69; Ni: 15; La: 16
449 | 478 | 797 | 0.5 | Mg: 69; Ni: 18; La: 13
450 | 479 | 764 | 5 | Gd: 10; Mg: 70; Ni: 15; Ag: 5
447 | 475 | 791 | 0.4 | Mg: 70; Ni: 20; La: 10
426 | 449 | 919 | 0.1 | Mg: 90; Ni: 5; Nd: 5
440 | 485 | 774 | 4 | Gd: 10; Mg: 71; Ni: 15; Ag: 4
442 | 483 | 791 | 3 | Gd: 10; Mg: 74; Ni: 15; Ag: 1
450 | 470 | 790 | 2.8 | Mg: 75; Ni: 15; Nd: 10
430 | 457 | 756 | 1.5 | S: 27; Ni: 42; Pd: 31
774 | 846 | 1366 | 2.5 | Zr: 21.5; Si: 3.5; Ti: 20; Ni: 42; Al: 8; Cu: 5
767 | 833 | 1367 | 2 | Zr: 22.5; Si: 2.5; Ti: 20; Ni: 42; Al: 8; Cu: 5
821 | 877 | 1272 | 3 | Zr: 20; Si: 2; Ti: 16; Ni: 59; Sn: 3
819 | 854 | 1288 | 1 | Zr: 20; Ti: 16; Ni: 59; Sn: 5
853 | 891 | 1391 | 0.5 | Zr: 20; Nb: 20; Ni: 60
934 | 961 | 1559 | 2 | Nb: 30; Ni: 60; Ta: 10
887 | 911 | 1458 | 1.5 | Zr: 5; Nb: 35; Ni: 60
836 | 897 | 1378 | 2 | Zr: 20; Nb: 12.5; Ti: 2.5; Ni: 60; Al: 5
824 | 885 | 1385 | 2 | Zr: 20; Nb: 7.5; Ti: 7.5; Ni: 60; Al: 5
848 | 898 | 1348 | 1 | Zr: 28; Nb: 7; Ni: 61; Al: 4
770 | 795 | 1446 | 0.5 | Nb: 4; Si: 4.8; B: 19.2; Ni: 72
762 | 795 | 1408 | 1 | Nb: 4; Si: 4.8; B: 19.2; Ni: 64.8; Fe: 7.2
426 | 449 | 731 | 2 | S: 26; Ni: 37; Pd: 37
577 | 656 | 836 | 72 | P: 20; Ni: 10; Pd: 40; Cu: 30
652 | 680 | 1154 | 2 | Si: 16.5; Pd: 71.5; Cu: 12
637 | 678 | 1058 | 1.5 | Si: 16.5; Pd: 77.5; Cu: 6
611 | 676 | 1006 | 7 | Si: 10; P: 5; Pd: 79; Cu: 2; Ag: 4
613 | 684 | 1005 | 5 | Si: 10; P: 5; Pd: 79; Cu: 4; Ag: 2
609 | 682 | 995 | 5 | Si: 10; P: 5; Pd: 79; Cu: 6
633 | 670 | 1097 | 2 | Si: 16.5; Pd: 81.5; Cu: 2
395 | 410 | 760 | 1.5 | Pr: 72; Al: 7
715 | 755 | 1218 | 4 | Zr: 42; Nb: 6; Al: 8; Cu: 36; Ag: 8
709 | 796 | 1155 | 20 | Zr: 42; Pd: 6; Al: 8; Cu: 36; Ag: 8
713 | 806 | 1153 | 20 | Zr: 44; Au: 4; Al: 8; Cu: 36; Ag: 8
694 | 795 | 1155 | 20 | Zr: 44; Hf: 4; Al: 8; Cu: 36; Ag: 8
693 | 788 | 1129 | 30 | Zr: 44; Ni: 4; Al: 8; Cu: 36; Ag: 8
700 | 738 | 1181 | 9 | Zr: 44; Ti: 4; Al: 8; Cu: 36; Ag: 8
642 | 683 | 1134 | 0.7 | Zr: 45; Ti: 21; Ni: 34
705 | 799 | 1153 | 20 | Zr: 46; Au: 2; Al: 8; Cu: 36; Ag: 8
692 | 794 | 1147 | 20 | Zr: 46; Hf: 2; Al: 8; Cu: 36; Ag: 8
687 | 797 | 1131 | 25 | Zr: 46; Ni: 2; Al: 8; Cu: 36; Ag: 8
696 | 750 | 1145 | 10 | Zr: 46; Ti: 2; Al: 8; Cu: 36; Ag: 8
705 | 781 | 1163 | 3 | Zr: 47; Al: 7; Cu: 46
658 | 751 | 1071 | 8 | Zr: 48; Nb: 8; Be: 24; Cu: 12; Fe: 8
690 | 753 | 1169 | 4.5 | Zr: 48; Al: 3; Cu: 36; Ag: 13
710 | 776 | 1151 | 10.4 | Zr: 48; Al: 9; Cu: 36; Ag: 7
411 | 483 | 856 | 9 | Zr: 48; Al: 4; Cu: 40; Ag: 8
700 | 763 | 1135 | 10 | Zr: 48; Al: 7; Cu: 42; Ag: 3
430 | 490 | 901 | 5 | Zr: 48; Al: 4; Cu: 45; Ga: 3
414 | 471 | 908 | 5 | Zr: 48; Nb: 1.5; Al: 4; Cu: 46.5
419 | 470 | 921 | 3 | Zr: 48; Al: 4; Cu: 47.5; Fe: 0.5
422 | 474 | 919 | 2 | Zr: 48; V: 0.5; Al: 4; Cu: 47.5
625 | 674 | 1095 | 4 | Zr: 49; Ti: 14; Ni: 20; Cu: 17
664 | 721 | 1145 | 6 | Zr: 47.5; Y: 5; Ti: 1.9; Al: 9.5; Cu: 36.1
671 | 739 | 1148 | 20 | Zr: 49; Y: 2; Ti: 1.96; Al: 9.8; Cu: 37.24
719 | 780 | 1158 | 7 | Zr: 50.7; Ni: 9; Al: 12.3; Cu: 28
663 | 734 | 1187 | 4 | Zr: 50; Cu: 38; Ag: 12
667 | 733 | 1177 | 5 | Zr: 50; Cu: 40; Ag: 10
669 | 728 | 1188 | 4 | Zr: 50; Cu: 45; Ag: 5
722 | 800 | 1132 | 3 | Zr: 51; Ni: 12; Al: 16.3; Cu: 20.7
770 | 824 | 1256 | 3 | Zr: 52; Co: 32; Al: 16
763 | 812 | 1257 | 5 | Zr: 53; Co: 31; Al: 16
757 | 806 | 1258 | 6 | Zr: 54; Co: 30; Al: 16
737 | 815 | 1285 | 5 | Zr: 55; Co: 2; Al: 2; Cu: 5
747 | 806 | 1220 | 16 | Zr: 52.25; Co: 19; Al: 19; Cu: 4.75; Ag: 5
739 | 813 | 1275 | 10 | Zr: 54.45; Co: 19.8; Al: 19.8; Cu: 4.95; Ag: 1
750 | 799 | 1258 | 7 | Zr: 55; Co: 29; Al: 16
748 | 794 | 1245 | 1 | Zr: 56; Co: 21; Al: 16; Cu: 7
750 | 808 | 1244 | 1.5 | Zr: 56; Co: 23; Al: 16; Cu: 5
735 | 787 | 1260 | 5 | Zr: 57; Co: 27; Al: 16
690 | 794 | 1225 | 18 | Zr: 60; Ni: 15; Al: 15; Cu: 10
699 | 793 | 1236 | 15 | Zr: 60; Ni: 20; Al: 15; Cu: 5
694 | 787 | 1291 | 15 | Zr: 60; Ni: 25; Al: 15; Cu: 0
729 | 780 | 1282 | 2 | Zr: 58; Co: 26; Al: 16
664 | 751 | 1191 | 4 | Zr: 57.66; Al: 9.3; Cu: 21.39; Fe: 4.65; Ag: 7
658 | 743 | 1181 | 10 | Zr: 60.14; Al: 9.7; Cu: 22.31; Fe: 4.85; Ag: 3
651 | 751 | 1186 | 3 | Zr: 62; Al: 10; Cu: 23; Fe: 5
663 | 732 | 1164 | 6.5 | Zr: 63; Ni: 16.3; Al: 11.4; Cu: 9.3
658 | 717 | 1159 | 5 | Zr: 64; Ni: 14.2; Al: 10.1; Cu: 11.7
657 | 736 | 1168 | 16 | Zr: 65; Ni: 10; Al: 7.5; Cu: 17.5
633 | 706 | 1175 | 8 | Zr: 70; Ni: 11; Al: 8; Cu: 11
641 | 707 | 1179 | 6 | Zr: 70; Ni: 6; Al: 8; Cu: 16
631 | 705 | 1205 | 8 | Zr: 70; Ni: 16; Al: 8; Cu: 6
623 | 672 | 969 | 50 | Zr: 41.2; Be: 22.5; Ti: 13.8; Ni: 10; Cu: 12.5
918 | 980 | 1411.5 | 4 | Y: 0; Nb: 2; B: 0; Fe: 0
917.3 | 978.8 | 1415.4 | 4 | Y: 0; B: 0; Fe: 0; Ta: 2
645 | 731 | 1010 | 28 | Y: 36; Sc: 20; Co: 10; Ni: 10; Al: 24
507.7 | 581.5 | 985 | 10 | Ni: 9.3; Mm: 51.2; C: 7; Al: 23.2; Cu: 9.3
393 | 427 | 651 | 2 | Si: 16.5; Au: 52; Pd: 2.3; Cu: 29.2
401 | 459 | 644 | 5 | Si: 16.3; Au: 49; Pd: 2.3; Cu: 26.9; Ag: 5.5
670 | 708 | 1226 | 0.2 | Ti: 50; Ni: 7.5; Cu: 42.5
673 | 720 | 1225 | 1.5 | Zr: 2.5; Ti: 47.5; Ni: 7.5; Cu: 42.5
677 | 726 | 1203 | 2.5 | Zr: 2.5; Ti: 42.5; Ni: 7.5; Hf: 5; Cu: 42.5
680 | 730 | 1199 | 5 | Zr: 2.5; Si: 1; Ti: 41.5; Ni: 7.5; Hf: 5; Cu: 42.5
650 | 692 | 1167 | 2 | Zr: 0; Ti: 0; Ni: 0; Sn: 2; Cu: 0
666 | 715 | 1156 | 2 | Zr: 0; Ti: 0; Ni: 0; Sn: 4; Cu: 0
683 | 739 | 1169 | 1 | Zr: 0; Ti: 0; Ni: 0; Sn: 6; Cu: 0
680 | 729 | 1189 | 4 | Zr: 7.6; Ni: 8.32; Hf: 8.4; Cu: 45.26
482 | 722 | 1168 | 4 | Zr: 7.6; Hf: 8.4; Cu: 42.34
679 | 716 | 1188 | 2 | Ni: 9.76; Hf: 8.4; Cu: 40.88